## Mesures et Ve
Ref. :	λNa1 (en Ă) :	5889,950	C (en km/s) :	.λ2 (en Ǻ)	5895,924	299792,5

	Spectre	Date t en jours	λ1 (en Ă) :	.λ2 (en Ǻ)	delta1	Ve (en km/s)	delta2
	1	0	5890,411	5896,366	0,461	23,46443	0,442	22,4745578471
	2	0.974505	5890,496	5896,511	0,546	27,79085	0,587	29,8474331589
	3	1.969681	5890,491	5896,446	0,541	27,53635	0,522	26,5423511226
	4	2.944838	5890,305	5896,274	0,355	18,06914	0,35	17,7965955803
	5	3.970746	5890,014	5896,029	0,064	03,25754	0,105	5,3389786741
	6	4.886585	5889,815	5895,8	-0,135	-06,87136	-0,124	-6,305079577
	7	5.924292	5889,642	5895,597	-0,308	-15,67689	-0,327	-16,6271050136
	8	6.963536	5889,638	5895,621	-0,312	-15,88048	-0,303	-15,4067670309
	9	7.978645	5889,764	5895,793	-0,186	-09,46721	-0,131	-6,6610114886
	10	8.973648	5890,056	5896,042	0,106	05,39529	0,118	5,9999950814
	11	9.997550	5890,318	5896,303	0,368	18,73083	0,379	19,2711706426

	D =	5,988	c'est à dire : V0 =			5,988			km/s
	A =	23,17	c'est à dire : Vea =			23,17			km/s
	B =	0,6023	d'où T =			10,43			jours

## Modelisation et calculs
	Modelisation :

31	D =	5,988	c'est à dire : V0 =	5,988	km/s
	A =	23,17	c'est à dire : Vea =	23,17	km/s
	B =	0,6023	d'où T =	10,43	Jours =	9,01E+05	s

	R (en m) =	3,32E+09	M =	2,10E+030	kg

	G (SI) =	6,67E-011
	GMT2/4PI2=	2882351140044300000000000000000

	r (en m)	2,00E+010					Sur TI89 : solve(x*(3.32e9+x)^2-2.88e30,x) ;

	m (en kg) =	348992595052299000000000000000	Masse comparable	à étoile	Système d'étoile double

32
	m (en kg) =	907800374760989000000000000	Masse comparable	à Mjupiter/2	Exoplanète géante